## Terra inverter
ТЕХНИЧЕСКАЯ СПЕЦИФИКАЦИЯ НА МОДЕЛИ Aeron c переменной производительностью
|  |  | ARN-II-09IHNA4-01/ ARN-II-09OHNA4-01 | ARN-II-12IHNA4-01/ ARN-II-12OHNA4-01 | ARN-II-18IHNA4-01/ ARN-II-18OHNA4-01 | ARN-II-24IHNA4-01/ ARN-II-24OHNA4-01
Параметры | Питание | В/Ф/Гц | 220-240~/50 | 220-240~/50 | 220-240~/50 | 220-240~/50
| Производительность (охлаждение) | Вт | 2700（500~3100） | 3600 (800~3600) | 5400（1200~5600） | 7200(1400~7500)
| Производительность (обогрев) | Вт | 3000（500~3300） | 3700 (1000~3800) | 5800（1200~6000） | 7200（900~7300）
| SEER |  | 6.16 | 6.12 | 6.57 | 6.89
| SCOP |  | 4.17 | 4.14 | 4.02 | 4.11
| Номинальный ток (охлаждение) | А | 3.55 | 4.82 | 7.32 | 9.75
| Номинальный ток (обогрев) | А | 3.33 | 4.3 | 6.61 | 8.67
| Потребляемая мощность (охлаждение) | Вт | 800 | 1090 | 1650 | 2200
| Потребляемая мощность (обогрев) | Вт | 750 | 970 | 1490 | 1960
| Максимальный ток | А | 8 | 9.5 | 12 | 16
| Максимальная потребляемая мощность | Вт | 1500 | 1900 | 2900 | 3700
| Давление нагнетания | МПа | 4.28 | 4.28 | 4.28 | 4.28
| Давление всасывания | МПа | 1.18 | 1.18 | 1.18 | 1.18
| Хладагент | тип | R32 | R32 | R32 | R32
| Заправка | гр | 530 | 600 | 1280 | 1440
| Расход воздуха | м3/ч | 600 | 600 | 900 | 1150
| Уровень шума внутреннего блока в бесшумном режиме | дБ(A) | 23.3 | 23.9 | 26.1 | 26.1
| Уровень шума наружного блока в бесшумном режиме | дБ(A) | 47 | 49,5 | 52 | 53,8
| Вес внутреннего блока | кг | 8.0 | 8.5 | 12 | 15
| Вес наружного блока | кг | 25 | 25 | 35 | 45
| Компрессор |  | GMCC | GMCC | GMCC | HIGHLY
Внутренний блок | Габариты (Ш*Г*В) | мм | 792*201*292 | 792*201*292 | 940*224*316 | 1132*232*330
| Габариты в упаковке (Ш*Г*В) | мм | 888*290*370 | 888*290*370 | 1010*310*385 | 1205*317*400
Наружный блок | Габариты (Ш*Г*В) | мм | 730х285х545 | 730х285х545 | 800х315х545 | 900х350х700
| Габариты в упаковке (Ш*Г*В) | мм | 850х370х620 | 850х370х620 | 920х400х620 | 1020х430х770