## Стена
Исходные данные
Геометрические параметры | Высота стены | 3 | м
| Длина стены | 6 | м
| Толщина стены | 300 | мм
Варианты опалубки и теплоизоляции | Фанерная опалубка
Без теплоизоляции
Температурный режим | Начальная температура смеси | 10 | °С
| Требуемая температура смеси | 45 | °С
| Температура воздуха | -10 | °С
| Время разогрева | 48 | час
Марка бетона | М100 – М200
Результаты расчета
Расчетный объем |  | 5.4 | м3
Полная мощность |  | 15876.2852 | Вт
Удельная мощность |  | 2940.0528 | Вт/м3
Требуемая длина кабеля |  | 396.9071 | м
Расход кабеля |  | 73.5013 | м/м3
Шаг укладки кабеля |  | 45.3507 | мм
| Площадь теплоотдачи | 36 | м2
| R опалубки | 0.10588 | м2/К·Вт
| R теплоизоляции | 0 | м2/К·Вт
| R полное | 0.13922 | м2/К·Вт
| dT теплопотерь | 55 | °С
| dT разогрева | 35 | °С
| полные теплопотери | 14222.5352 | Вт
| плотность бетона | 1800 | кг/м3
| теплоемкость бетона | 840 | Дж/кг·К
| масса бетона | 9720 | кг
| мощность разогрева | 1653.75 | Вт
| Удельная мощность | 441.0079 | Вт/м2
| линейная мощность кабеля | 40 | Вт/м

## Перекрытие
Исходные данные
Геометрические параметры | Длина перекрытия | 6 | м
| Ширина перекрытия | 2 | м
| Толщина перекрытия | 200 | мм
Без опалубки
Теплоизоляция над перекрытием | ПВХ-тент
Опалубка | Доска
Без теплоизоляции
Температурный режим | Начальная температура смеси | 8 | °С
| Требуемая температура смеси | 25 | °С
| Температура воздуха над перекрытием | -15 | °С
| Температура воздуха под перекрытием | -15 | °С
| Время разогрева | 4 | час
Марка бетона | М250 – М350
Результаты расчета
Расчетный объем |  | 2.4 | м3
Полная мощность |  | 13662.6667 | Вт
Удельная мощность |  | 5692.7778 | Вт/м3
Требуемая длина кабеля |  | 341.5667 | м
Расход кабеля |  | 142.3194 | м/м3
Шаг укладки кабеля |  | 35.1322 | мм
| Площадь теплоотдачи | 12 | м2 | Площадь теплоотдачи | 12 | м2
| Опалубка и теплоизоляция под перекрытием |  |  | Опалубка и теплоизоляция над перекрытием
| R опалубки | 0.14667 | м2/К·Вт | R опалубки | 0 | м2/К·Вт
| R теплоизоляции | 0 | м2/К·Вт | R теплоизоляции | 0.05 | м2/К·Вт
| R полное | 0.18 | м2/К·Вт | R полное | 0.083333 | м2/К·Вт
| dT теплопотерь | 40 | °С | dT теплопотерь | 40 | °С
| dT разогрева | 17 | °С
| полные теплопотери | 2666.6667 | Вт | полные теплопотери | 5760 | Вт
| плотность бетона | 2200 | кг/м3
| теплоемкость бетона | 840 | Дж/кг·К
| масса бетона | 5280 | кг
| мощность разогрева | 5236 | Вт
| Удельная мощность | 569.2778 | Вт/м2
| линейная мощность кабеля | 40 | Вт/м

## Прямоугольная колонна
Исходные данные
Геометрические параметры | Высота колонны | 2 | м
| Ширина колонны A | 200 | мм
| Ширина колонны B | 200 | мм
Варианты опалубки и теплоизоляции | Фанерная опалубка
Без теплоизоляции
Температурный режим | Начальная температура смеси | 8 | °С
| Требуемая температура смеси | 25 | °С
| Температура воздуха | -15 | °С
| Время разогрева | 4 | час
Марка бетона | М100 – М200
Результаты расчета
Расчетный объем |  | 0.08 | м3
Полная мощность |  | 602.5183 | Вт
Удельная мощность |  | 7531.4789 | Вт/м3
Требуемая длина кабеля |  | 15.063 | м
Расход кабеля |  | 188.287 | м/м3
Шаг укладки кабеля |  | 53.1104 | мм
| Площадь теплоотдачи | 1.6 | м2
| R опалубки | 0.10588 | м2/К·Вт
| R теплоизоляции | 0 | м2/К·Вт
| R полное | 0.13922 | м2/К·Вт
| dT теплопотерь | 40 | °С
| dT разогрева | 17 | °С
| полные теплопотери | 459.7183 | Вт
| плотность бетона | 1800 | кг/м3
| теплоемкость бетона | 840 | Дж/кг·К
| масса бетона | 144 | кг
| мощность разогрева | 142.8 | Вт
| Удельная мощность | 376.5739 | Вт/м2
| линейная мощность кабеля | 40 | Вт/м

## Круглая колонна
Исходные данные
Геометрические параметры | Высота колонны | 2 | м
| Диаметр колонны | 200 | мм
Варианты опалубки и теплоизоляции | Фанерная опалубка
Без теплоизоляции
Температурный режим | Начальная температура смеси | 8 | °С
| Требуемая температура смеси | 25 | °С
| Температура воздуха | -15 | °С
| Время разогрева | 4 | час
Марка бетона | М400 – М550
Результаты расчета
Расчетный объем |  | 0.062832 | м3
Полная мощность |  | 516.8326 | Вт
Удельная мощность |  | 8225.6455 | Вт/м3
Требуемая длина кабеля |  | 12.9208 | м
Расход кабеля |  | 205.6411 | м/м3
Шаг укладки кабеля |  | 48.6284 | мм
| Площадь теплоотдачи | 1.2566 | м2
| R опалубки | 0.10588 | м2/К·Вт
| R теплоизоляции | 0 | м2/К·Вт
| R полное | 0.13922 | м2/К·Вт
| dT теплопотерь | 40 | °С
| dT разогрева | 17 | °С
| полные теплопотери | 361.0619 | Вт
| плотность бетона | 2500 | кг/м3
| теплоемкость бетона | 840 | Дж/кг·К
| масса бетона | 157.0796 | кг
| мощность разогрева | 155.7706 | Вт
| Удельная мощность | 411.2823 | Вт/м2
| линейная мощность кабеля | 40 | Вт/м

## Ленточный фундамент
Исходные данные
Геометрические параметры | Длина фундамента | 6 | м
| Ширина фундамента | 500 | мм
| Высота фундамента | 1000 | мм
Без опалубки
Теплоизоляция верхней поверхности | ПВХ-тент
Варианты опалубки и теплоизоляции бо-ковых поверхностей | Фанерная опалубка
Без теплоизоляции
Температурный режим | Начальная температура смеси | 8 | °С
| Требуемая температура смеси | 25 | °С
| Температура воздуха | -15 | °С
| Время разогрева | 4 | час
Марка бетона | М400 – М550
Результаты расчета
Расчетный объем |  | 3 | м3
Полная мощность |  | 12612.7113 | Вт
Удельная мощность |  | 4204.2371 | Вт/м3
Требуемая длина кабеля |  | 315.3178 | м
Расход кабеля |  | 105.1059 | м/м3
Шаг укладки кабеля |  | 41.2282 | мм
| Площадь теплоотдачи | 13 | м2 | Площадь теплоотдачи | 3 | м2
| Боковые поверхности |  |  | Верхняя поверхность
| R опалубки | 0.10588 | м2/К·Вт | R опалубки | 0 | м2/К·Вт
| R теплоизоляции | 0 | м2/К·Вт | R теплоизоляции | 0.05 | м2/К·Вт
| R полное | 0.13922 | м2/К·Вт | R полное | 0.083333 | м2/К·Вт
| dT теплопотерь | 40 | °С
| dT разогрева | 17 | °С
| полные теплопотери | 3735.2113 | Вт | полные теплопотери | 1440 | Вт
| плотность бетона | 2500 | кг/м3
| теплоемкость бетона | 840 | Дж/кг·К
| масса бетона | 7500 | кг
| мощность разогрева | 7437.5 | Вт
| Удельная мощность | 485.1043 | Вт/м2
| линейная мощность кабеля | 40 | Вт/м

## Фундаментная плита
Исходные данные
Геометрические параметры | Длина плита | 20 | м
| Ширина плиты | 20 | м
| Толщина плиты | 200 | мм
Теплоизоляция | ПВХ-тент
Температурный режим | Начальная температура смеси | 15 | °С
| Требуемая температура смеси | 25 | °С
| Температура воздуха | -15 | °С
| Время разогрева | 24 | час
Марка бетона | М400 – М550
Результаты расчета
Расчетный объем |  | 80 | м3
Полная мощность |  | 211444.4444 | Вт
Удельная мощность |  | 2643.0556 | Вт/м3
Требуемая длина кабеля |  | 5286.1111 | м
Расход кабеля |  | 66.0764 | м/м3
Шаг укладки кабеля |  | 75.67 | мм
| Площадь теплоотдачи |  | м2 | Площадь теплоотдачи | 400 | м2
| Боковые поверхности |  |  | Верхняя поверхность
| R опалубки |  | м2/К·Вт | R опалубки |  | м2/К·Вт
| R теплоизоляции |  | м2/К·Вт | R теплоизоляции | 0.05 | м2/К·Вт
| R полное |  | м2/К·Вт | R полное | 0.083333 | м2/К·Вт
| dT теплопотерь | 40 | °С
| dT разогрева | 10 | °С
| полные теплопотери | 0 | Вт | полные теплопотери | 192000 | Вт
| плотность бетона | 2500 | кг/м3
| теплоемкость бетона | 840 | Дж/кг·К
| масса бетона | 200000 | кг
| мощность разогрева | 19444.4444 | Вт
| Удельная мощность | 264.3056 | Вт/м2
| линейная мощность кабеля | 40 | Вт/м

## Опалубка
Наименование | Термическое сопротивление
Без опалубки | 0
Фанерная опалубка | 0.10588
Пластиковая опалубка | 0.016667
Доска | 0.14667
Несъемная на основе пенополистирола | 1.25
Несъемная на основе арболита | 0.5

## Теплоизоляция
Наименование | Термическое сопротивление
Без теплоизоляции | 0
Укрытие полиэтиленом | 0.033333
ПВХ-тент | 0.05
10 мм вспененного полиэтилена | 0.25
10 мм минеральной ваты | 0.125
50 мм минеральной ваты | 0.625
100 мм минеральной ваты | 1.25
10 мм пенополистирола | 0.25
50 мм пенополистирола | 1.25
100 мм пенополистирола | 2.5

## Бетоны
Наименование | Плотность | Теплоемкость
М100 – М200 | 1800 | 840
М250 – М350 | 2200 | 840
М400 – М550 | 2500 | 840
М600 и выше | 3000 | 840